## Tabelle1
Alu-Rohre Berechnungen der “White Wings” Canard-Flügel
12.06.2013 / Eff. 3,38 Meter Spannweite, 50 Zentimeter Tiefe (NACA0012), 12 Zentimeter Profildicke und 33 Zentimeter Rumpfbreite.

	Rohr-
Referenz, Bruchstelle und Verschachtlungen	Durchm.		Wand-	Versagen bei	Versagen bei mm	Rohr-Länge mm	Hebelarm mm	Belastung
	mm		Stärke mm	kg m	ab Rumpfmitte	ab Bruchstelle	bis Flügelende	Knickstelle Nm

A1.1 Rumpfmitte / Rohr A	50	x	4	119	0	165 ¦ -165	1690 (?)
					1190
A2.2 Rumpf Rohrmuffe-Ende / Blech B (CU)	42	x	1	24	165	160	1660 (?)	(CU eff. 2 mm)
A2.3 Rumpf Rohrmuffe-Ende / Rohr C	40	x	2	41	165	1660
A2.4 Rumpf Rohrmuffe-Ende / Rohr D	35	x	2.5	37	165	470
				102				1020
B1.1 Knick-stelle Rumpfausgang / Blech B (CU)	42	x	1		170	20	1520	(CU eff. 2 mm)
B1.2 Knick-stelle Rumpfausgang / Rohr C	40	x	2	41	170	1520
B1.3 Knickstelle Rumpfausgang / Rohr D	35	x	2.5	37	170	270
				78				410
B2.2 Knick-stelle Flügelübergang / Rohr C	40	x	3	58	190	1250	1250
				58				580

Eine Flügelhälfte und den Hebelarm Knickstelle/Flügelende berücksichtigt					464

A1und A2 sind Einspannstellen-Belastungen, B1 ist der Ausgang der Einspannstelle.

Die Alu-Rohre Berechnungen habe ich in Anlehnung an folgenden Thread gemacht:
http://www.qrpforum.de/index.php?page=Thread&threadID=3082

Berechnete Auftriebskraft der Flügel bei einem Lastvielfachen von 6 g
Eigengewicht der Canard-Flügel zirka 10 kg				MTOW kg	N	Spannweite m	N/m
				200	2500	3	833
Querkraft					1249

25% (?) Flugzeug-Belastung an der Einspannstelle vom Canard-Flügel					936

Für fehlerhafte Angaben und deren Folgen kann weder eine juristische Verantwortung noch irgendeine Haftung übernommen werden.

## Tabelle2
Alu-Rohre Berechnungen der “White Wings” Haupt-Flügel Holm vorn
12.06.2013 Eff. 6,13 Meter Spannweite, 1 Meter Tiefe (NACA2412), 12 Zentimeter Profildicke und 33 Zentimeter Rumpfbreite.
	Rohr-
Referenz, Bruchstelle und Verschachtlungen	Durchm.		Wand-	Versagen bei	Versagen bei mm	Rohr-Länge mm	Hebelarm mm	Belastung
	mm		Stärke mm	kg m	ab Rumpfmitte	ab Bruchstelle	bis Flügelende	Knickstelle Nm

A1.1 Rumpfmitte / Rohr A	70	x	10	482	0	200 ¦ -200	3065 (?)
					4820
A2.1 Ende Holmträger / Rohr A	70	x	10	482	175	225	2890 (?)
A2.2 Ende Holmträger / Rohr B	46	x	3	79	175	1490
A2.3 Ende Holmträger / Rohr C	38	x	2	37	175	900
A2.4 Ende Holmträger / Rohr D	32	x	2	25	175	1065
				623				6230
A3.1 Ende Rohr A / Rohr B	46	x	3	79	200	1465	2865
A3.2 Ende Rohr A / Rohr C	38	x	2	37	200	875
A3.3 Ende Rohr A / Rohr D	32	x	2	25	200	1040
				141				1410
B1.1 Stossstelle Rohr C / Rohr B	46	x	3	79	1065	600	2000
B1.2 Stossstelle Rohr C / Rohr D	32	x	2	25	1065	350
				104				1040
B2.1 Stossstelle Rohr D / Rohr B	46	x	3	79	1415	250	1650
B2.2 Stossstelle Rohr D / Rohr C	38	x	2	37	1415	1650
				116				1160
C1.1 Stossstelle Flügelteile / Rohr C	38	x	2	37	1665	1400	1400
C1.2 Stossstelle Flügelteile / Rohr D	32	x	2	25	1665	1400
				62				620

Eine Flügelhälfte und den Hebelarm vom äusseren Flügelteil berücksichtigt					442
A1und A2 sind Einspannstellen-Belastungen, A3 ist der Ausgang der Einspannstelle.
Die Alu-Rohre Berechnungen habe ich in Anlehnung an folgenden Thread gemacht:
http://www.qrpforum.de/index.php?page=Thread&threadID=3082

Berechnete Auftriebskraft der Flügel bei einem Lastvielfachen von 6 g
Eigengewicht der Haupt-Flügel zirka 20 kg				MTOW kg	N	Spannweite m	N/m
				200	7500	6	1250
Querkraft					3750
75% (?) Flugzeug-Belastung an der Einspannstelle vom Haupt-Holm					5625
Für fehlerhafte Angaben und deren Folgen kann weder eine juristische Verantwortung noch irgendeine Haftung übernommen werden.

## Tabelle3
Alu-Rohre Berechnungen der “White Wings” Haupt-Flügel Hilfs-Holm hinten
12.06.2013 / Eff. 6,13 Meter Spannweite, 1 Meter Tiefe (NACA2412), 12 Zentimeter Profildicke und 33 Zentimeter Rumpfbreite.

	Rohr-
Rohre (Formel nicht mehr gefunden)	Durchm.		Wand-	Versagen bei	Versagen bei mm	Rohr-Länge mm	Hebelarm mm	Belastung
	mm		Stärke mm	kg m	ab Rumpfmitte	ab Bruchstelle	bis Flügelende	Knickstelle Nm

Rumpf Querrohre	60	x	5	212	0
Flügelrohre (Holme)	70	x	2.5	167	0	Max. 110 m
Belastung von einem Flügel 150 kg					334

Berechnete Auftriebskraft der Flügel bei einem Lastvielfachen von 6 g
Eigengewicht vom Haupt-Flügel zirka 20 kg				MTOW kg	N	H-Spannweite m	N/m
				200	2000	1.1	1818
Querkraft					1999
20% (?) Flugzeug-Belastung an der Einspannstelle vom Hilfs-Holm					366
Für fehlerhafte Angaben und deren Folgen kann weder eine juristische Verantwortung noch irgendeine Haftung übernommen werden.

## Tabelle4
Rumpf-Ausleger berechnen

Alu-Rohre Berechnungen der “White Wings” Ausleger ab Rumpf
12.06.13

Referenz, Bruchstelle und Verschachtlungen	Durchm.		Wand-	Versagen bei	Versagen bei mm	Rohr-Länge mm	Hebelarm mm
	mm		Stärke mm	kg m	ab Rumpfanfang	ab Bruchstelle	bis Flugzeugnase

D1.1 Alurohr Ausleger vierkant / Rohr A	30	x	2	22	150	1850	1850
D1.2 Innenrohr Ausleger rund / Rohr B	25	x	5	25	150	1850
D1.3 Innenstange Ausleger rund / Rundstange C	14	x	7	5	150	1850
				52
Bis 800 mm vor Rumpfanfang werden die vertikalen Landekräfte durch ein Drahtseil aufgefangen.

D2.1 Alurohr Ausleger vierkant / Rohr A	30	x	2	22	1150	850	850
D2.2 Innenrohr Ausleger rund / Rohr B	25	x	5	25	1150	850
D2.3 Innenstange Ausleger rund / Rundstange C	14	x	7	5	150	850
				52

PS. Da ich keine verwertbare Formel für Vierkantrohre gefunden habe, habe ich die Formel für Rohre genommen
(ein Alu-Rundrohr 30x2 wiegt 0,475 kg pro Meter, ein Alu-Vierkantrohr 30x30x2 wiegt 0,62 kg pro Meter).